## Tasarım Verileri
7000 Bbl ÜRETİM TANKI T-202A/B/C – TASARIM VERİLERİ
PARAMETRE | DEĞER | PARAMETRE | DEĞER
KAPASİTE | 7000 bbl | YÖNETMELİK | API 650
TANK ÇAPI | 12.730 m | YOĞUNLUK | 800 kg/m³
TANK YÜKSEK. | 9.900 m | OPER. BASINCI | ATMOSFERİK
ÇATI TİPİ | KESMİ KONİ GR | TAŞ. BASINCI | 1.6 / ~5.2 bar
TABAN TİPİ | MİNİMUM (RİSK ÜRÜ) | OPER. SICAKLIK | AMBİENT
RÜZGAR HIZI | 45 m/s | TAŞ. SICAKLIK | 50 °C / -7 °C
SAC MALZEMESİ | S275J0 | KAYN. VERİMİ | 1
ANKRAJ MALZEMESİ | AÇS C1030 | TALITIM (CATHODIC) | YOK
SIVININ CİNSİ | HAM PETROL | KOROZYON PAYI | 3 mm

## Nozul Listesi
7000 Bbl ÜRETİM TANKI T-202A/B/C – NOZUL LİSTESİ
POZ | ÇAP | A (mm) | B (mm) | COURSE | REINF.PAD | POZ | ADET | TANIM | ÇAP | BASINÇ / FLANŞ | NOTLAR
N1 | 12" | 225 | 440 | SHELL | t=6 #MS | N1 | 1 | Petrol Giriş Nozulu | 12" | LB 150 / SO-RF
N2 | 12" | 225 | 440 | SHELL | t=6 #MS | N2 | 1 | Petrol Çıkış Nozulu | 12" | LB 150 / SO-RF
N3A/B | 4" | 200 | 350 | SHELL | t=4 #MS | N3A/B | 2 | Drain (Tahliye) | 4" | LB 150 / SO-RF
N4 | 8" | 225 | 8500 | SHELL | t=6 #MS | N4 | 1 | Köpük Yapıcı | 8" | LB 150 / SO-RF
N5 | 1½" | 150 | 1200 | SHELL | – | N5 | 1 | Sıcaklık Ölçümü (TG) | 1½" | LB 150 / SO-RF
N6 | – | – | – | SHELL | – | N6 | 1 | Mekanik Samandıra (LG) | – | –
N7/1~N7/5 | ¾" | – | – | SHELL | – | N7/1~N7/5 | 5 | Numune Alma Nozulu | ¾" | LB 3000 / BSPT-Plug
N8 | 12" | 225 | 0 | ROOF | t=6 #MS | N8 | 4 | Hava Nozulu | 12" | –
M1 | 24" | 150 | 750 | SHELL | t=6 #I150 | M1 | 1 | Çökük Manho (Sump Cleanout) | 24" | API 650 / RF
M2 | 24" | 250 | 5750 | SHELL | t=6 #I150 | M2 | 1 | Takim Manholu | 24" | API 650 / RF
M3 | 24" | 200 | 310 | SHELL | t=6 #I130 | M3 | 1 | Temizlik Manholu | 24" | API 650 / RF

## Deprem Parametreleri
DEPREM TASARIM PARAMETRELERİ
PARAMETRE | SEMBOL | DEĞER
Kısa periyot harita spektral ivme katsayısı | SS | 0.364
1.0 s periyot harita spektral ivme katsayısı | S1 | 0.123
Yerel Zemin Sınıfı | – | ZC
Kısa periyot yerel zemin etki katsayısı | FS | 1.3
1.0 s periyot yerel zemin etki katsayısı | F1 | 1.5
Kısa periyot tasarım spektral ivme katsayısı | SDS | 0.473
Bina Kullanım Sınıfı | BKS | 1
Deprem Tasarım Sınıfı | DTS | 3a

## GC1 Malzeme Listesi
GC1 GÖMÜLÜ ÇELİK – MALZEME LİSTESİ (456-1100-15-BAK-002)
POZ | ADET | PARÇA SINIRLARI | BOY (m) | NET AĞIRLIK (kg) | MALZEME | NOT
1 | 24 | PL8×… | 0.11 | 26.5 | S275J0 | Gömülü
2 | 24 | PL9×… | 0.13 | 25.1 | S275J0 | Gömülü
3 | 40 | L50×5 | 1.18 | 46.6 | S275J0 | Gömülü
4 | 5 | – | 11.4 | 113 | S275J0 | Gömülü
5 | 12 | Ø12 (Bar) | 5.44 | 7.1 | S275J0 | Gömülü
6 | 12 | L50×3 | 3.54 | 26.3 | S275J0 | Gömülü
7 | 12 | PL50×8 | 1.56 | 11.3 | S275J0 | Gömülü
8 | 20 | Ø8 (Bar) | 1.14 | 14 | S275J0 | Gömülü/Beton
9 | 2 | L64×… | 1.25 | 1.8 | S275J0
10 | 20 | ML×… 100 | 0.04 | 1.3 | Duplex | ABD
TOPLAM AĞIRLIK |  |  |  | 273

## Ankraj Malzeme Listesi
ANK1 ANKRAJ BULONU – MALZEME LİSTESİ (456-1200-15-BAK-001)
POZ | ADET | PARÇA / EŞDEĞER | ADET AĞIRLIK (kg) | TOPLAM AĞIRLIK (kg) | MALZEME | NOT
1 | 16 | Ø30 × 1140 mm (Ankraj Çubuğu) | 6.32 | 101.1 | AÇS C1030 | Dayanıklı
2 | 16 | PL 40×20 × 40 mm (Pul / Plaka) | 0.57 | 9.1 | S275J2
– | 48 adet | M30 Somun | – | – | EN ISO 4032
TOPLAM AĞIRLIK (1 TANK İÇİN) |  |  |  | 110.2 kg

## Donatı Metraj Listesi
PIT 1 DONATI METRAJ LİSTESİ (456-1200-15-BAK-001)
POS | # | ADET | FORM (mm) | L (mm) | Ø8 | Ø10 | Ø12 | Ø16
1 | 12 | 1 | – | 7000 | 7.0 | – | – | –
2 | 14 | 8 | – | 300 | – | – | – | 12.6
3 | 12 | 20 | – | 1045 | – | – | 20.8 | –
TOPLAM BOY (m) |  |  |  |  | 7.0 | – | 20.8 | 12.6
BİRİM AĞIRLIK (kg/m) |  |  |  |  | 0.395 | 0.616 | 0.888 | 1.578
AĞIRLIK (kg) |  |  |  |  | 2.8 | – | 18.5 | 19.9
TOPLAM AĞIRLIK (kg) | 35.9

## Referans Belgeler
REFERANS & İLGİLİ DOKÜMANLAR
DOKÜMAN NO | AÇIKLAMA | TÜR
456-1100-15-BAK-001 | Taşırma ve Üretim Tankları Dayk Alanı Kalıp Planı ve Detayları | İlgili
456-1100-15-BAK-002 | Taşırma ve Üretim Tankları Dayk Alanı Kesitler ve Gömülü Çelik Detayları | İlgili
456-1100-15-BAK-003 | Taşırma Tankı Temel Kalıp Planı ve Detayları | İlgili
456-1200-15-BAK-001 | Üretim Tankı, Üretim Taşırma Tankı Temel Kalıp Planı ve Detayları | İlgili
456-0000-10-SVP-001 | Saha Genel Yerleşim ve Vaziyet Planı | Referans
456-0000-19-SPP-001 | Yağmur Suyu ve Yağlı Su Drenaj Planı | Referans
API 650 | Welded Tanks for Oil Storage | Standart
TS500 | Betonarme Yapıların Tasarım ve Yapım Kuralları | Standart
TBDY 2018 | Türkiye Bina Deprem Yönetmeliği | Standart
TS EN 13670 | Beton Yapıların Yapımı | Standart
TS EN 10080 | Beton İçin Çelik – Kaynak Edilebilir Nervürlü Çelik | Standart
TS708 | Çelik Hasır ve Çubuklar | Standart
TS EN 206 | Beton – Özellik, Performans, Üretim ve Uygunluk | Standart
TS 6165 / 6173 / 6991 | İmalat Toleransları | Standart