## Tasarım Verileri
7000 Bbl ÜRETİM TANKI T-202 — TASARIM VERİLERİ
PARAMETRE | DEĞER | PARAMETRE | DEĞER
KAPASİTE | 7000 Bbl | YÖNETMELİK | API 650
SIVI | HAM PETROL | KOROZYON PAYI | 3 mm
TANK ÇAPI | 12.730 m | YOĞUNLUK | 920 kg/m³
TANK YÜKSEK. | 8.920 m | OPER. BASINCI | ATMOSFERİK
ÇATI TİPİ | DESTEKLİ KONİK ÇATI | TAS. BASINCI | 1.5 / -0.2 kPa
TABAN TİPİ | MERKEZDEN DIŞA EĞİMLİ | OPER. SICAKLIK | AMBİANT
RÜZGAR HIZI | 28 m/s | TAS. SICAKLIK | 40 °C / -7 °C
SAC MALZEMESİ | S275J2 | KAYN. VERİMİ | 1
ANKRAJ MALZEMESİ | AISI C1030 | YALITIM | YOK

## Nozul Listesi
7000 Bbl ÜRETİM TANKI — NOZUL LİSTESİ VE YERLEŞİM PLANI
NOZUL LİSTESİ (Tanım ve Flanş Bilgileri) | [6 empty] | NOZZLE ELEVATION AND PROJECTION
POZ | ADET | TANIMI | ÇAP | BASINÇ | FLANŞ | NOTLAR | MARK | SIZE | A (mm) | B (mm) | COURSE | REINF.PAD | NOT
N1 | 1 | Petrol Giriş Nozulu | 12" | LB 150 | SO-RF |  | N1 | 12" | 225 | 449 | SHELL | t=8 ø685
N4 | 1 | Petrol Çıkış Nozulu | 12" | LB 150 | SO-RF | BOTTOM | N4 | 12" | 225 | 449 | BOTTOM | t=6 ø685
N7A/B | 2 | Drain (Tahliye) | 6" | LB 150 | SO-RF | 2 adet | N7A/B | 6" | 200 | 306 | SHELL | t=8 ø400
N8 | 1 | Köpük Yapıcı | 8" | LB 150 | SO-RF |  | N8 | 8" | 225 | 8500 | SHELL | t=6 ø485
N9 | 1 | Sıcaklık Ölçümü (TI) | 1.5" | LB 150 | SO-RF |  | N9 | 1.5" | 150 | 1200 | SHELL | –
N14 | 1 | Mekanik Samandıra | – | – | – |  | N14 | – | – | 6068 | ROOF | –
N18 | 1 | Yüksek Seviye Sensörü | 1" | LB 150 | SO-RF |  | N18 | 1" | 150 | 8600 | SHELL | –
N19 | 1 | Radarla Ölçüm | 6" | LB 150 | SO-RF | ROOF | N19 | 6" | 200 | 0 | ROOF | t=8 ø400
N21 | 4 | Hava Nozulu | 12" | – | – | 4 adet | N21 | 12" | 225 | 0 | ROOF | t=8 ø685
M1 | 1 | Gövde Manholu | 24" | API 650 | RF |  | M1 | 24" | 150 | 750 | SHELL | t=8 ø1255
M2 | 1 | Tavan Manholu | 24" | API 650 | RF |  | M2 | 24" | 250 | 5750 | ROOF | t=8 ø1150
M3 | 1 | Temizlik Manholu | 24" | API 650 | RF |  | M3 | 24" | 200 | 310 | SHELL | t=8 ø1830

## Gövde Plakaları
GÖVDE (SHELL) PLAKALARI MALZEME LİSTESİ (Çizim: KEY199MECEQP2001)
POZ | ADET | AÇIKLAMA (En×Kalınlık ......... Boy) mm | MALZEME | BİRİM AĞIRLIK(Kg) | TOPLAM AĞIRLIK(Kg) | KALINLIK (mm) | İŞLEM TÜRÜ
1 | 1 | ⊏ 1480×8 ......... 6000 | S275J2 | 557.6 | 557.6 | 8 | Kesim + Silindirik Bükme
1A | 1 | ⊏ 1480×8 ......... 6000 | S275J2 | 557 | 557 | 8 | Kesim + Silindirik Bükme
1B | 1 | ⊏ 1480×8 ......... 6000 | S275J2 | 552.3 | 552.3 | 8 | Kesim + Silindirik Bükme
1C | 1 | ⊏ 1480×8 ......... 6000 | S275J2 | 539.1 | 539.1 | 8 | Kesim + Silindirik Bükme
1D | 1 | ⊏ 1480×8 ......... 6000 | S275J2 | 414 | 414 | 8 | Kesim + Silindirik Bükme
1E | 1 | ⊏ 1480×8 ......... 6000 | S275J2 | 557.6 | 557.6 | 8 | Kesim + Silindirik Bükme
2 | 1 | ⊏ 1480×8 ......... 3997 | S275J2 | 371.5 | 371.5 | 8 | Kesim + Silindirik Bükme
3 | 30 | ⊏ 1480×6 ......... 6000 | S275J2 | 418.2 | 12546 | 6 | Kesim + Silindirik Bükme
3A | 1 | ⊏ 1480×6 ......... 6000 | S275J2 | 418 | 418 | 6 | Kesim + Silindirik Bükme
TOPLAM AĞIRLIK: |  |  |  |  | 16513
KURS (COURSE) ÖZETI — Gövde Plakası
KURS | KALINLIK | YÜKSEK.(mm) | ÇEVRENİN PLAKA ADET | AÇIKLAMA | MALZEME | AĞIRLIK (kg)
1. Kurs (Alt) | 8 mm | 1480 | 7 adet (POZ 1,1A,1B,1C,1D,1E,2) | Nozul kesimleri mevcut | S275J2 | 3549.1
2-6. Kurslar | 6 mm | 1480 | 31 adet (POZ 3×30 + POZ 3A×1) | Standart plakalar | S275J2 | 12964
NOT: Kurs yüksekliği 1480mm, toplam gövde yüksekliği ≈ 6 × 1480mm = 8880mm ≈ 8.920m. POZ 3 = 30 adet standart silindirik plaka (8mm'lik kursun nozulsuz plakaları 8mm'dir).

## Taban Plakaları
TABAN (BOTTOM) PLAKALARI MALZEME LİSTESİ (Çizim: KEY199MECEQP2003)
POZ | ADET | AÇIKLAMA (En×Kalınlık ......... Boy) mm | MALZEME | BİRİM AĞIRLIK(Kg) | TOPLAM AĞIRLIK(Kg) | KALINLIK (mm) | İŞLEM TÜRÜ
1 | 7 | ⊏ 1500×10 ......... 5990 | S275J2 | 705.3 | 4937.1 | 10 | Kesim + Düz Hadde
2 | 2 | ⊏ 1500×10 ......... 2684 | S275J2 | 314 | 628 | 10 | Kesim + Düz Hadde
3 | 4 | ⊏ 1500×10 ......... 635 | S275J2 | 55.5 | 222 | 10 | Kesim
4 | 3 | ⊏ 1500×10 ......... 2262 | S275J2 | 219.2 | 657.6 | 10 | Kesim + Düz Hadde
5 | 1 | ⊏ 1500×10 ......... 2675.5 | S275J2 | 222 | 222 | 10 | Kesim + Düz Hadde
6 | 1 | ⊏ 1500×10 ......... 4394.5 | S275J2 | 557 | 557 | 10 | Kesim + Düz Hadde
7 | 2 | ⊏ 1500×10 ......... 2994 | S275J2 | 347.4 | 694.8 | 10 | Kesim + Düz Hadde
8 | 2 | ⊏ 632×10 .......... 5207.5 | S275J2 | 174.1 | 348.2 | 10 | Kesim + Düz Hadde
9 | 6 | ⊏ 800×12 .......... 5937 | S275J2 | 436.1 | 2616.6 | 12 | Kesim + Düz Hadde (Anüler)
9A | 1 | ⊏ 800×12 .......... 3327 | S275J2 | 237.8 | 237.8 | 12 | Kesim + Düz Hadde (Anüler)
10 | 8 | ⊏ 50×5 ............. 720 | S275J2 | 1.42 | 11.4 | 5 | Kesim (Drenaj strip)
11 | 1 | ⊏ 50×5 ............. 1301.5 | S275J2 | 2.55 | 2.55 | 5 | Kesim (Drenaj strip)
12 | 13 | ⊏ 50×5 ............. 1400 | S275J2 | 2.8 | 36.4 | 5 | Kesim (Drenaj strip)
13 | 1 | ⊏ 50×5 ............. 2641.5 | S275J2 | 5.18 | 5.18 | 5 | Kesim (Drenaj strip)
TOPLAM AĞIRLIK: |  |  |  |  | 11176.7
MALZEME LİSTESİ (DRENAJ ÇUKURU İÇİN) — Toplam: 76.1 Kg
Drenaj çukuru detay tablosu: Toplam ağırlık 76.1 Kg (detay kaynak çizimde)
MALZEME LİSTESİ (ANKRAJLAR İÇİN) — NOT: 1 komple için, 16 adet imal edilecektir.
POZ | ADET | AÇIKLAMA | MALZEME | BİRİM AĞIRLIK(Kg) | TOPLAM AĞIRLIK(Kg) | İŞLEM
1 | 1 | ⊏ 200×8 ........... 205 | S275J2 | 2.6 | 2.6 | Kesim
2 | 2 | ⊏ 175×15 .......... 180 | S275J2 | 2.7 | 5.5 | Kesim
3 | 1 | ⊏ 150×20 .......... 175 | S275J2 | 4 | 4 | Kesim
4 | 1 | ⊏ 80×20 ........... 80 | S275J2 | 0.95 | 0.95 | Kesim
TOPLAM AĞIRLIK (1 Komple): 13.5 Kg ¦ 16 Adet → 216 Kg |  |  |  |  | 216

## Tavan Plakaları
KONİK TAVAN PLAKALARI MALZEME LİSTESİ (Çizim: KEY199MECEQP2002)
POZ | ADET | AÇIKLAMA (En×Kalınlık ......... Boy) mm | MALZEME | BİRİM AĞIRLIK(Kg) | TOPLAM AĞIRLIK(Kg) | KALINLIK (mm) | İŞLEM TÜRÜ
1 | 4 | ⊏ 1500×8 ......... 6000 | S275J2 | 565.2 | 1695.6 | 8 | Kesim + Konik Bükme
1A | 1 | ⊏ 1500×8 ......... 6000 | S275J2 | 560 | 560 | 8 | Kesim + Konik Bükme
1B | 1 | ⊏ 1500×8 ......... 6000 | S275J2 | 560 | 560 | 8 | Kesim + Konik Bükme
1C | 1 | ⊏ 1500×8 ......... 6000 | S275J2 | 560 | 560 | 8 | Kesim + Konik Bükme
2 | 2 | ⊏ 1500×8 ......... 3560.5 | S275J2 | 334 | 668 | 8 | Kesim + Konik Bükme
3 | 4 | ⊏ 1500×8 ......... 548 | S275J2 | 38.3 | 153.2 | 8 | Kesim + Konik Bükme
4 | 4 | ⊏ 1500×8 ......... 3195.5 | S275J2 | 269.3 | 1077.2 | 8 | Kesim + Konik Bükme
5 | 2 | ⊏ 1500×8 ......... 2873 | S275J2 | 257.3 | 514.6 | 8 | Kesim + Konik Bükme
5A | 1 | ⊏ 1500×8 ......... 2873 | S275J2 | 254.5 | 254.5 | 8 | Kesim + Konik Bükme
5B | 1 | ⊏ 1500×8 ......... 2873 | S275J2 | 254.5 | 254.5 | 8 | Kesim + Konik Bükme
6 | 3 | ⊏ 1500×8 ......... 2545.5 | S275J2 | 208 | 624 | 8 | Kesim + Konik Bükme
6A | 1 | ⊏ 1500×8 ......... 2545.5 | S275J2 | 190 | 190 | 8 | Kesim + Konik Bükme
7 | 4 | ⊏ 1000×8 ......... 1824.5 | S275J2 | 90.7 | 362.8 | 8 | Kesim + Konik Bükme
8 | 4 | ⊏ 1056.5×8 ...... 874.5 | S275J2 | 31 | 124 | 8 | Kesim + Konik Bükme
9 | 2 | ⊏ 1500×8 ......... 2910.5 | S275J2 | 272.8 | 545.6 | 8 | Kesim + Konik Bükme
TOPLAM AĞIRLIK: |  |  |  |  | 8147

## Nozul Malzeme Detay
NOZUL DETAY MALZEME LİSTELERİ
(12") N1 = PETROL GİRİŞ NOZULU ¦ İmalat: 1 ¦ 1 adet
POZ | ADET | AÇIKLAMA | MALZEME | BİRİM AĞIRLIK(kg) | TOPLAM AĞIRLIK(kg) | OP. TÜRÜ | NOT
1 | 1 | 12" SCH XS BORU ..... 223 | ASTM A 106 Gr.B | 21.5 | 21.5 | Kesim+Kaynak
2 | 1 | 12" 150# SO. RF. FLANS | ASTM A 105 | 29 | 29 | Kaynak
3 | 1 | ⊏ 8×327×685 PLAKA | S275J2 | 18 | 18 | Kesim+Kaynak
TOPLAM (1 adet): 68.5 Kg ¦ 1 → 68.5 Kg |  |  |  |  | 68.5
(12") N4 = PETROL ÇIKIŞ NOZULU ¦ İmalat: 1 ¦ 1 adet — BOTTOM (Taban)
POZ | ADET | AÇIKLAMA | MALZEME | BİRİM AĞIRLIK(kg) | TOPLAM AĞIRLIK(kg) | OP. TÜRÜ | NOT
1 | 1 | 12" SCH XS BORU ..... 223 | ASTM A 106 Gr.B | 21.5 | 21.5 | Kesim+Kaynak
2 | 1 | 12" 150# SO. RF. FLANS | ASTM A 105 | 29 | 29 | Kaynak
3 | 1 | ⊏ 6×327×685 PLAKA | S275J2 | 14 | 14 | Kesim+Kaynak
TOPLAM (1 adet): 64.5 Kg ¦ 1 → 64.5 Kg |  |  |  |  | 64.5
(8") N8 = KÖPÜK YAPICI NOZULU ¦ İmalat: 1 ¦ 1 adet
POZ | ADET | AÇIKLAMA | MALZEME | BİRİM AĞIRLIK(kg) | TOPLAM AĞIRLIK(kg) | OP. TÜRÜ | NOT
1 | 1 | 8" SCH XS BORU ..... 221 | ASTM A 106 Gr.B | 11.4 | 11.4 | Kesim+Kaynak
2 | 1 | 8" 150# SO. RF. FLANS | ASTM A 105 | 13.5 | 13.5 | Kaynak
3 | 1 | ⊏ 6×485×222 PLAKA | S275J2 | 7 | 7 | Kesim+Kaynak
TOPLAM (1 adet): 31.9 Kg ¦ 1 → 31.9 Kg |  |  |  |  | 31.9
(6") N7A/B = DRAIN NOZULU ¦ İmalat: 2 ¦ 2 adet imal edilecektir
POZ | ADET | AÇIKLAMA | MALZEME | BİRİM AĞIRLIK(kg) | TOPLAM AĞIRLIK(kg) | OP. TÜRÜ | NOT
1 | 1 | 6" 150# SO. RF. FLANS | ASTM A 105 | 5.9 | 5.9 | Kaynak
2 | 1 | 6" SCH XS BORU ..... 360 | ASTM A 106 Gr.B | 9.6 | 9.6 | Kesim+Kaynak
3 | 1 | 6" SCH XS BORU ..... 870 | ASTM A 106 Gr.B | 23.2 | 23.2 | Kesim+Kaynak
4 | 1 | 6" SCH XS DİRSEK 90° LR BW. | ASTM A 234WPB | 5.4 | 5.4 | Kaynak
5 | 1 | 6" SCH XS BORU ..... 540 | ASTM A 106 Gr.B | 14.4 | 14.4 | Kesim+Kaynak
6 | 1 | ⊏ 50×10 ............ 150 | S275J2 | 0.6 | 0.6 | Kesim+Kaynak
7 | 4 | M12 SOMUN | A 194 Gr.2H | – | – | Montaj
8 | 1 | M12×594 U CİVATA | A 193 Gr.B7 | – | – | Montaj
9 | 1 | L 60×60×6 ..... 140 | S235JR | 0.76 | 0.76 | Montaj
10 | 1 | L 60×60×6 ..... 280 | S235JR | 1.52 | 1.52 | Montaj
11 | 1 | ⊏ 90×10 ............ 90 | S275J2 | 0.65 | 0.65 | Kesim+Kaynak
TOPLAM (1 adet): 62.0 Kg ¦ 2 → 124.0 Kg |  |  |  |  | 124
(1.5") N9 = SICAKLIK ÖLÇÜMÜ (TI) ¦ İmalat: 1 ¦ 1 adet
POZ | ADET | AÇIKLAMA | MALZEME | BİRİM AĞIRLIK(kg) | TOPLAM AĞIRLIK(kg) | OP. TÜRÜ | NOT
1 | 1 | 1½" SCH XS BORU ..... 165 | ASTM A 106 Gr.B | 0.7 | 0.7 | Kesim+Kaynak
2 | 1 | 1½" 150# SO. RF. FLANS | ASTM A 105 | 1.95 | 1.95 | Kaynak
TOPLAM (1 adet): 2.65 Kg ¦ 1 → 2.6 Kg |  |  |  |  | 2.6
(1") N18 = YÜKSEK SEVİYE SENSÖRÜ ¦ İmalat: 1 ¦ 1 adet
POZ | ADET | AÇIKLAMA | MALZEME | BİRİM AĞIRLIK(kg) | TOPLAM AĞIRLIK(kg) | OP. TÜRÜ | NOT
1 | 1 | 1" SCH XS BORU ..... 165 | ASTM A 106 Gr.B | 0.7 | 0.7 | Kesim+Kaynak
2 | 1 | 1" 150# SO. RF. FLANS | ASTM A 105 | 1 | 1 | Kaynak
TOPLAM (1 adet): 1.7 Kg ¦ 1 → 1.7 Kg |  |  |  |  | 1.7
(12") N21 = HAVA NOZULU ¦ İmalat: 4 ¦ 4 adet imal edilecektir — ROOF
POZ | ADET | AÇIKLAMA | MALZEME | BİRİM AĞIRLIK(kg) | TOPLAM AĞIRLIK(kg) | OP. TÜRÜ | NOT
1 | 1 | 12" SCH XS BORU ..... 290 | ASTM A 106 Gr.B | 28 | 28 | Kesim+Kaynak
2 | 1 | 12"-90° Elbow LR BW ASME B16.5 SCH40 | ASTM A 234 Gr.WPB | 15.1 | 15.1 | Kaynak
3 | 1 | ⊏ 8×327×685 PLAKA | S275J2 | 18 | 18 | Kesim+Kaynak
TOPLAM (1 adet): 61.1 Kg ¦ 4 → 244.4 Kg |  |  |  |  | 244.4

## Manhol+Temizleme
MANHOL VE TEMİZLEME NOZULU MALZEME LİSTELERİ
24" GÖVDE MANHOLU (M1) — 1 Adet
POZ | ADET | AÇIKLAMA | MALZEME | BİRİM AĞIRLIK(kg) | TOPLAM AĞIRLIK(kg) | İŞLEM TÜRÜ
1 | 1 | ⊂ ø176×8 .........1885 | S275J2 | 20.8 | 20.8 | Silindirik Bükme+Kaynak
2 | 1 | ⊏ ø820\ø616×10 HALKA | S275J2 | 18 | 18 | Kesim+Kaynak
3 | 1 | ø820×12 DAİRE PLAKA | S275J2 | 49.8 | 49.8 | Kesim
4 | 1 | ⊏ 1255×8 .........1525 | S275J2 | 69.5 | 69.5 | Silindirik Bükme+Kaynak
5 | 1 | ø735×ø610×3 GASKET | KLİNGERİT | – | – | Montaj
6 | 2 | ø16×318 YUVARLAK BORU | S235JR | 1 | 2 | Kesim
7 | 1 | ø40×1083 BORU | S235JR | 11 | 11 | Kesim+Kaynak
8 | 1 | ⊏ 100×20 .........200 | S275J2 | 1.6 | 1.6 | Kesim
9 | 1 | ⊏ 100×20 .........200 | S275J2 | 1.6 | 1.6 | Kesim
10 | 1 | ⊏ ø70/ø42×30 | S275J2 | 1 | 1 | Kesim
11 | 1 | ⊏ 60×25 .........70 | S275J2 | 1 | 1 | Kesim
12 | 1 | ⊏ 67×14 .........80 | S275J2 | 0.5 | 0.5 | Kesim
13 | 2 | ⊏ 50×14 .........56 | S275J2 | 0.5 | 1 | Kesim
14 | 1 | ⊏ 46×14 .........50 | S275J2 | 0.5 | 0.5 | Kesim
15 | 1 | ø24×200 YUVARLAK BORU | S235JR | 1 | 1 | Kesim
16 | 28 | CİVATA M20×75 | DIN 601 | – | – | Montaj
17 | 1 | CİVATA M20×110 | DIN 601 | – | – | Montaj
18 | 2 | SOMUN M24 | DIN 555 | – | – | Montaj
19 | 58 | SOMUN M20 | DIN 555 | – | – | Montaj
20 | 58 | RONDELA D 22/37 S=3 | DIN 126 Gr.C | – | – | Montaj
21 | 1 | 1/4" NPT TAPA | – | – | – | Montaj
TOPLAM AĞIRLIK: 180.0 Kg |  |  |  |  | 180
24" TAVAN MANHOLU (M2) — 1 Adet
POZ | ADET | AÇIKLAMA | MALZEME | BİRİM AĞIRLIK(kg) | TOPLAM AĞIRLIK(kg) | İŞLEM TÜRÜ
1 | 1 | ⊏ 400×8 .........1910 | S275J2 | 48 | 48 | Silindirik Bükme+Kaynak
2 | 1 | ⊏ ø750/ø616×8 HALKA | S275J2 | 10 | 10 | Kesim+Kaynak
3 | 1 | ø750×8 DAİRE PLAKA | S275J2 | 28 | 28 | Kesim
4 | 1 | ⊏ ø1150/ø616×8 HALKA | S275J2 | 46.5 | 46.5 | Kesim+Kaynak
5 | 1 | ø750×ø616×1.5 GASKET | KLİNGERİT | – | – | Montaj
6 | 2 | ø16×318 YUVARLAK BORU | S235JR | 1 | 2 | Kesim
7 | 20 | CİVATA M16×50 | DIN 601 | – | – | Montaj
8 | 20 | SOMUN M16 | DIN 555 | – | – | Montaj
9 | 20 | RONDELA D 17/30 S=3 | DIN 126 Gr.C | – | – | Montaj
10 | 1 | 1/4" NPT TAPA | – | – | – | Montaj
TOPLAM AĞIRLIK: 132.5 Kg |  |  |  |  | 132.5
24" TEMİZLEME NOZULU (M3) — 1 Adet
POZ | ADET | AÇIKLAMA | MALZEME | BİRİM AĞIRLIK(kg) | TOPLAM AĞIRLIK(kg) | İŞLEM TÜRÜ
1 | 1 | ⊏ 433×8 ......... 1585 | S275J2 | 43 | 43 | Silindirik Bükme+Kaynak
2 | 1 | ⊏ 808×13 ......... 2124 | S275J2 | 145.6 | 145.6 | Silindirik Bükme+Kaynak
3 | 1 | ⊏ 915×8 ......... 1830 | S275J2 | 68.5 | 68.5 | Silindirik Bükme+Kaynak
4 | 1 | ⊏ 807×13 ......... 814 | S275J2 | 24.3 | 24.3 | Kesim
5 | 1 | ⊏ 807×814×3 NON ASBESTOS GASKET | KLİNGERİT | – | – | Montaj
6 | 1 | ⊏ 807×13 ......... 814 | S275J2 | 60 | 60 | Kesim
7 | 2 | ø16×316 ÇUBUK DEMİR | S275J2 | 1 | 2 | Kesim
8 | 36 | M20×70 CİVATA | DIN 601 | – | – | Montaj
9 | 74 | M20 SOMUN | DIN 555 | – | – | Montaj
10 | 37 | D 22/37 S=3 RONDELA | DIN 126 | – | – | Montaj
11 | 1 | ø40×1179 ÇUBUK DEMİR | S275J2 | 11.6 | 11.6 | Kesim
12 | 1 | ⊏ ø42×ø80×25 | S275J2 | 0.6 | 0.6 | Kesim
13 | 1 | ⊏ 60×60×25 | S275J2 | 0.7 | 0.7 | Kesim
14 | 1 | ø20×451 ÇUBUK DEMİR | S275J2 | 1.3 | 1.3 | Kesim
15 | 1 | ⊏ 200×112×10 | S275J2 | 1.8 | 1.8 | Kesim
16 | 1 | ⊏ 655×100×15 | S275J2 | 7.4 | 7.4 | Kesim
17 | 1 | ⊏ ø80×ø42×10 | S275J2 | 0.2 | 0.2 | Kesim
18 | 1 | ø8×75 PİM | S275J2 | – | – | Montaj
19 | 1 | 1/4" NPT TAPA | – | – | – | Montaj
TOPLAM AĞIRLIK: 367.0 Kg |  |  |  |  | 367
TANK İSİM PLAKASI (1 Adet)
POZ | ADET | AÇIKLAMA | MALZEME | BİRİM AĞIRLIK(kg) | TOPLAM AĞIRLIK(kg) | İŞLEM TÜRÜ
1 | 1 | ⊏ 215×6 ......... 230 | S275J2 | 2.33 | 2.33 | Kesim
2 | 1 | ⊏ 230×6 ......... 230 | S275J2 | 2.33 | 2.33 | Kesim
3 | 2 | ⊏ 25×6 ......... 230 | S275J2 | 0.26 | 0.52 | Kesim
4 | 4 | BOLT/NVT NO.5-40 UNC | 304 S.S | – | – | Montaj
TOPLAM AĞIRLIK: 5.18 Kg |  |  |  |  | 5.18
MERDİVEN + KORKULUK (1 Komple)
POZ | ADET | AÇIKLAMA | MALZEME | BİRİM AĞIRLIK(kg) | TOPLAM AĞIRLIK(kg) | İŞLEM TÜRÜ
1 | 1 | ⊏ 8×200 ......... 7550.5 | S235JR | 94.8 | 94.8 | Kesim
2 | 1 | ⊏ 8×200 ......... 972.5 | S235JR | 12.2 | 12.2 | Kesim
3 | 1 | ⊏ 8×200 ......... 6190 | S235JR | 77.7 | 77.7 | Kesim
4 | 1 | ⊏ 8×200 ......... 899.5 | S235JR | 11.3 | 11.3 | Kesim
5 | 1 | ⊏ 8×200 ......... 8057.5 | S235JR | 101.4 | 101.4 | Kesim
6 | 1 | ⊏ 8×200 ......... 1069.5 | S235JR | 13.4 | 13.4 | Kesim
7 | 1 | ⊏ 8×200 ......... 6603.5 | S235JR | 82.9 | 82.9 | Kesim
8 | 1 | ⊏ 8×200 ......... 1002.5 | S235JR | 12.6 | 12.6 | Kesim
9 | 37 | L60×6 ......... 1079 | S235JR | 5.4 | 248.4 | Kesim
10 | 1 | ⊏ 8×200 ......... 750 | S235JR | 9.4 | 9.4 | Kesim
11 | 1 | NPU100 ......... 1080 | S235JR | 11.5 | 138 | Kesim
12 | 12 | NPU100 ......... 1178.5 | S235JR | 12.5 | 150 | Kesim
13 | 24 | ⊏ 8×100 ......... 260 | S355J2 | 1.6 | 38.4 | Kesim
14 | 22 | L60×6 ......... 325.5 | S235JR | 1.7 | 37.4 | Kesim
14A | 2 | L60×6 ......... 325.5 | S235JR | 1.7 | 3.4 | Kesim
15 | 12 | ⊏ 8×70 ......... 180 | S235JR | 0.8 | 9.6 | Kesim
16 | 2 | L60×6 ......... 899.5 | S235JR | 4.9 | 9.8 | Kesim
17 | 4 | L60×6 ......... 630 | S235JR | 5.4 | 21.6 | Kesim
18 | 2 | L60×6 ......... 1002.5 | S235JR | 5.5 | 11 | Kesim
19 | 5 | L60×6 ......... 1238 | S235JR | 5.4 | 27 | Kesim
20 | 26 | L60×6 ......... 1020 | S235JR | 5.4 | 140.4 | Kesim
21 | 1 | HANDRAİL (1 1/4" STD.SCH PIPE) 70000 | S235JR | 178.5 | 178.5 | Kesim+Bükme
22 | 1 | ⊏ 5×50 ......... 70000 | S235JR | 137.5 | 137.5 | Kesim
23 | 1 | ⊏ 5×150 ......... 34000 | S235JR | 200 | 200 | Kesim
| 48 | M10×30 BOLT | A193 GR B7 | – | – | Montaj
| 48 | M10 NUT | A194 GR 2H | – | – | Montaj
| 48 | M10 WASHER | A194 GR 2H | – | – | Montaj
| 136 | M12×40 BOLT | A193 GR B7 | – | – | Montaj
| 136 | M12 NUT | A194 GR 2H | – | – | Montaj
| 136 | M12 WASHER | A194 GR 2H | – | – | Montaj
TOPLAM AĞIRLIK: 1777.0 Kg |  |  |  |  | 1777

## Konik Çatı İskeleti
KONİK ÇATI YAPISAL İSKELET MALZEME LİSTESİ (TOPLAM: 5454.0 kg)
CK1 — UNP240 Rafter (12 çatım adedi)
POZ | ADET (1 asm) | PROFİL / AÇIKLAMA | MALZEME | BOY (mm) | BİRİM Kg | 1 ASM TOPLAM kg | ×12 TOPLAM kg | İŞLEM
P1 | 1 | UNP240 | S235JR | 5685 | 155.5 | 155.5 | 1866 | Kesim+Kaynak
P20 | 2 | PL10×113 Plaka | S235JR | 221 | 1.8 | 3.6 | 43.2 | Kesim+Kaynak
P21 | 2 | PL10×95 Plaka | S235JR | 152 | 1.3 | 2.5 | 30 | Kesim+Kaynak
P22 | 1 | PL10×221 Plaka | S235JR | 193 | 2.7 | 2.7 | 32.4 | Kesim+Kaynak
P23 | 1 | PL10×162 Plaka | S235JR | 216 | 1.9 | 1.9 | 22.8 | Kesim+Kaynak
ALT TOPLAM (×12): | [6 empty] | 1994.4
CK2 — UNP240 Rafter (12 çatım adedi)
POZ | ADET (1 asm) | PROFİL / AÇIKLAMA | MALZEME | BOY (mm) | BİRİM Kg | 1 ASM TOPLAM kg | ×12 TOPLAM kg | İŞLEM
P1 | 1 | UNP240 | S235JR | 5685 | 155.5 | 155.5 | 1866 | Kesim+Kaynak
P20 | 2 | PL10×113 Plaka | S235JR | 221 | 1.8 | 3.6 | 43.2 | Kesim+Kaynak
P21 | 2 | PL10×95 Plaka | S235JR | 152 | 1.3 | 2.5 | 30 | Kesim+Kaynak
P24 | 1 | PL10×189 Plaka | S235JR | 232 | 2.5 | 2.5 | 30 | Kesim+Kaynak
P25 | 1 | PL10×139 Plaka | S235JR | 244 | 2 | 2 | 24 | Kesim+Kaynak
ALT TOPLAM (×12): | [6 empty] | 1993.2
CK3 — UNP200 Purlin (24 adet)
POZ | ADET (1 asm) | PROFİL / AÇIKLAMA | MALZEME | BOY (mm) | BİRİM Kg | 1 ASM TOPLAM kg | ×24 TOPLAM kg | İŞLEM
P5 | 1 | UNP200 | S235JR | 1227 | 31 | 31 | 744 | Kesim+Kaynak
ALT TOPLAM (×24): | [6 empty] | 744
CK4 — UNP200 Purlin (24 adet)
POZ | ADET (1 asm) | PROFİL / AÇIKLAMA | MALZEME | BOY (mm) | BİRİM Kg | 1 ASM TOPLAM kg | ×24 TOPLAM kg | İŞLEM
P6 | 1 | UNP200 | S235JR | 677 | 17.1 | 17.1 | 410.4 | Kesim+Kaynak
ALT TOPLAM (×24): | [6 empty] | 410.4
KL1 — Merkezi Kolon PIP 323.9×8 (1 adet)
POZ | ADET (1 asm) | PROFİL / AÇIKLAMA | MALZEME | BOY (mm) | BİRİM Kg | 1 ASM TOPLAM kg | ×1 TOPLAM kg | İŞLEM
P2 | 1 | PIP 323.9×8 Boru | S235JR | 9369 | 580.2 | 580.2 | 580.2 | Kesim+Kaynak
P9 | 1 | PL25×1800 Plaka | S235JR | 1800 | 497.3 | 497.3 | 497.3 | Kesim+Kaynak
P10 | 1 | PL15×250 Plaka | S235JR | 4618 | 137.1 | 137.1 | 137.1 | Kesim+Kaynak
P11 | 1 | PL10×200 Plaka | S235JR | 5341 | 84.2 | 84.2 | 84.2 | Kesim+Kaynak
P12 | 1 | PL25×750 Plaka | S235JR | 750 | 56 | 56 | 56 | Kesim+Kaynak
P16 | 24 | PL10×150 Plaka | S235JR | 250 | 2.3 | 55.3 | 55.3 | Kesim+Kaynak
P17 | 4 | PL10×513 Plaka | S235JR | 675 | 13.3 | 53.2 | 53.2 | Kesim+Kaynak
P18 | 1 | PL20×600 Plaka | S235JR | 600 | 43.9 | 43.9 | 43.9 | Kesim+Kaynak
ALT TOPLAM (×1): | [6 empty] | 1507.2
W1 — Ayak Gusset Grubu (24 adet)
POZ | ADET (1 asm) | PROFİL / AÇIKLAMA | MALZEME | BOY (mm) | BİRİM Kg | 1 ASM TOPLAM kg | ×24 TOPLAM kg | İŞLEM
P3 | 1 | PL10×300 Plaka | S235JR | 300 | 7.1 | 7.1 | 170.4 | Kesim+Kaynak
P13 | 1 | PL10×200 Plaka | S235JR | 250 | 3.9 | 3.9 | 93.6 | Kesim+Kaynak
P14 | 1 | PL10×200 Plaka | S235JR | 100 | 1.6 | 1.6 | 38.4 | Kesim+Kaynak
P15 | 1 | PL10×248 Plaka | S235JR | 299 | 4.2 | 4.2 | 100.8 | Kesim+Kaynak
ALT TOPLAM (×24): | [6 empty] | 403.2
W2 — Üst Halka Plakası (1 adet)
POZ | ADET (1 asm) | PROFİL / AÇIKLAMA | MALZEME | BOY (mm) | BİRİM Kg | 1 ASM TOPLAM kg | ×1 TOPLAM kg | İŞLEM
P4 | 1 | PL15×750 Plaka | S235JR | 750 | 51.6 | 51.6 | 51.6 | Kesim+Kaynak
P19 | 1 | PL15×100 Plaka | S235JR | 1916 | 23 | 23 | 23 | Kesim+Kaynak
ALT TOPLAM (×1): | [6 empty] | 74.6
YC1 — Yatay Çelik 1 (12 adet)
POZ | ADET (1 asm) | PROFİL / AÇIKLAMA | MALZEME | BOY (mm) | BİRİM Kg | 1 ASM TOPLAM kg | ×12 TOPLAM kg | İŞLEM
P7 | 1 | L60×5 Köşebent | S235JR | 1931 | 15.6 | 15.6 | 187.2 | Kesim+Kaynak
ALT TOPLAM (×12): | [6 empty] | 187.2
YC2 — Yatay Çelik 2 (12 adet)
POZ | ADET (1 asm) | PROFİL / AÇIKLAMA | MALZEME | BOY (mm) | BİRİM Kg | 1 ASM TOPLAM kg | ×12 TOPLAM kg | İŞLEM
P8 | 1 | L60×5 Köşebent | S235JR | 1954 | 19.2 | 19.2 | 230.4 | Kesim+Kaynak
ALT TOPLAM (×12): | [6 empty] | 230.4
NOT: Çizimden alınan TOPLAM AĞIRLIK = 5454.0 Kg (1 komple çatı iskeleti için verilmiştir).

## Toplam Ağırlık Özeti
7000 Bbl ÜRETİM TANKI — TOPLAM AĞIRLIK ÖZETİ (1 TANK)
BÖLÜM | AÇIKLAMA | AĞIRLIK (kg) | ADET (Tank) | TOPLAM AĞIRLIK (kg) | KAYNAK ÇİZİM
GÖVDE | Silindirik Gövde Sacları (8mm + 6mm) | 16513 | 1 | 16513 | KEY199MECEQP2001
TABAN | Taban Plakaları (10mm + 12mm annüler) | 11176.7 | 1 | 11176.7 | KEY199MECEQP2003
TABAN | Drenaj Çukuru | 76.1 | 1 | 76.1 | KEY199MECEQP2003
TAVAN | Konik Tavan Sacları (8mm) | 8147 | 1 | 8147 | KEY199MECEQP2002
TAVAN İSK. | Konik Çatı Yapısal (CK1-CK4+KL1+W1+W2+YC1+YC2) | 5454 | 1 | 5454 | KEY199MECEQP2004
NOZUL N1 | 12" Petrol Giriş Nozulu | 68.5 | 1 | 68.5 | MKD-205
NOZUL N4 | 12" Petrol Çıkış Nozulu (BOTTOM) | 64.5 | 1 | 64.5 | MKD-205
NOZUL N7A/B | 6" Drain Nozulu | 62 | 2 | 124 | MKD-205
NOZUL N8 | 8" Köpük Yapıcı Nozulu | 31.9 | 1 | 31.9 | MKD-205
NOZUL N9 | 1.5" Sıcaklık Ölçüm Nozulu | 2.65 | 1 | 2.65 | MKD-205
NOZUL N18 | 1" Yüksek Seviye Sensörü | 1.7 | 1 | 1.7 | MKD-205
NOZUL N19 | 6" Radar Ölçüm Nozulu | ~62 | 1 | ~62 | MKD-205
NOZUL N21 | 12" Hava Nozulu | 61.1 | 4 | 244.4 | MKD-205
MANHOL M1 | 24" Gövde Manholu | 180 | 1 | 180 | MKD-204
MANHOL M2 | 24" Tavan Manholu | 132.5 | 1 | 132.5 | MKD-204
MANHOL M3 | 24" Temizleme Manholu | 367 | 1 | 367 | MKD-211
ANKRAJ | Ankraj (16 komple × 13.5 Kg) | 13.5 | 16 | 216 | KEY199MECEQP2001
MERDİVEN | Merdiven + Korkuluk (1 Komple) | 1777 | 1 | 1777 | MKD-210
İSİM PLAK. | Tank İsim Plakası (TI-1 ~ TI-4) | 5.18 | 1 | 5.18 | –
SAMANDIRA | Mekanik Samandıra (N14) | Bekleniyor | 1 | Bekleniyor | MKD-206
BİLİNEN TOPLAM (yaklaşık, eksikler hariç): |  | ~44134 | – | ~44582

## Maliyet Tahmini
7000 Bbl ÜRETİM TANKI — MALİYET TAHMİN ÇİZELGESİ (1 TANK)
A. MALZEME MALİYETİ
BÖLÜM | AÇIKLAMA | MALZEME SINIFI | KALINLIK (mm) | AĞIRLIK (kg) | BİRİM FİYAT ($/kg) ★ | MALZEME MALİYETİ ($) | İŞÇİLİK FİYAT($/kg) ★ | İŞÇİLİK MALİYETİ ($) | TOPLAM ($)
GÖVDE | Gövde Sacları (Shell) | S275J2 | 6-8 | 16513
TABAN | Taban Plakaları (Orta) | S275J2 | 10 | 11252.8
TABAN | Annüler Plakalar (Kenar) | S275J2 | 12 | dahil
TAVAN | Konik Tavan Sacları | S275J2 | 8 | 8147
TAVAN İSK. | Çatı İskeleti (UNP+PL+PIP) | S235JR | – | ~5500
NOZULLAR | Tüm Nozullar (N1+N4+N7A/B+N8+N9+N18+N19+N21) | A106/A105 | – | 599.6
MANHOLLER | M1+M2+M3 Manhol | S275J2 | – | 679.5
ANKRAJ | Ankraj (16 Komple) | AISI C1030 | – | 216
DİĞER | Merdiven+Samandıra+Aksesuar | S235JR | – | ~500
B. İMALAT İŞÇİLİĞİ (Kesim / Bükme / Haddeleme)
İŞLEM TÜRÜ | AÇIKLAMA | MİKTAR | BİRİM | BİRİM FİYAT ★ | TUTAR ($) | NOT
Silindirik Bükme | Gövde Sacları 6mm | 351 adet plaka | adet |  |  | 1480×6000mm plakalar
Silindirik Bükme | Gövde Sacları 8mm | 7 adet plaka | adet |  |  | 1480×6000mm + kısmi
Konik Bükme | Tavan Sacları 8mm | ~27 adet sektör | adet |  |  | Konik şekil, özel kalıp
Kesim (Plazma/Lazer) | Tüm Plakalar | ~37 ton | ton |  |  | Gövde+Taban+Tavan
Profil Kesim | UNP240/UNP200/L80 | ~3000 kg | ton |  |  | Çatı iskeleti
Boru Kesim | PIP 323.9×8 + Nozul boruları | ~700 kg | ton
C. KAYNAK MALİYETİ
KAYNAK TÜRÜ | AÇIKLAMA | MİKTAR (m) | KAYNAK KALİTESİ | BİRİM FİYAT ★ | TUTAR ($) | NOT
Dikey Dikiş (SAW/SMAW) | Gövde Dikey Birleşimler | ~220 m | RT %100
Yatay Dikiş (SAW) | Gövde Yatay/Çevre Birleşimler | ~164 m | RT %100
Taban Plaka Kaynağı | Taban Birleşimleri (Lap) | ~320 m | VT
Tavan Plaka Kaynağı | Konik Tavan Birleşimleri | ~130 m | VT
Nozul Kaynağı | Tüm Nozullar | ~12 adet | PT+RT
Manhol Kaynağı | M1+M2+M3 | 3 adet | PT
Yapısal Kaynak | Çatı İskeleti | ~500 m | VT
D. BOYA VE YÜZEY HAZIRLAMA
YÜZEYİ | AÇIKLAMA | ALAN (m²) | KAT SAYISI | BİRİM FİYAT ★ | TUTAR ($) | BOYA SİSTEMİ
İÇ YÜZEY (ISLAK) | Gövde İç + Taban İç | ~520 m² | 3 |  |  | Epoksi Astar + Ara Kat + Finish
DIŞ YÜZEY | Gövde Dış + Tavan Dış | ~525 m² | 3 |  |  | Korozyon Önleyici Sistem
İÇ TAVAN | Tavan İç Yüzey | ~130 m² | 2 |  |  | Epoksi Astar
YAPISAL | Çatı İskeleti Dış Yüzey | ~150 m² | 3 |  |  | Alkid/Epoksi
★ BİRİM FİYAT GİRİŞİ: Sarı hücrelere piyasa fiyatı giriniz. Formüller otomatik hesaplayacaktır.